## Cu1
| RTD |  | T ªN₂(K) | vaso (g) | A_Pt (Ω/ºC) | B_Pt (Ω²/ºC²) | R (J/Kmol) |  | TN2 | masa (g) | masa (g/mol) | n
|  |  | 77.3 | 168.98 | 0.0039083 | -5.775e-07 | 8.3145 |  | 77.3 | 11.94 | 63.546 | 0.1879
| m_(a+v) (g) | m_agua (g) | Ti agua (ºC) | Ti agua (K) | Ri agua (Ω) | Tf agua (ºC) | Tf agua y sólido (K) | Rf agua y sólido (Ω) | <T> (ºC) | Cp (<T>) (J/g ºC) | ΔU agua (J) | TD sol(K) | TD/Tf
1 | 262.31 | 93.33 | 16.5 | 289.65 |  | 12.6 | 285.75 |  | 14.55 | 4.1899 | 1525.0738 | 300 | 1.0499
2 | 266.4 | 97.42 | 16.4 | 289.55 |  | 14.2 | 287.35 |  | 15.3 | 4.1891 | 897.8223 | 207.7339 | 0.72293
3 | 250.1 | 81.12 | 16.5 | 289.65 |  | 14.1 | 287.25 |  | 15.3 | 4.1891 | 815.5654 | 306.9272 | 1.0685
4 | 266.25 | 97.27 | 16.7 | 289.85 |  | 14.9 | 288.05 |  | 15.8 | 4.1886 | 733.3579 | 401.9615 | 1.3955
5 | 251.05 | 82.07 | 16.9 | 290.05 |  | 14.8 | 287.95 |  | 15.85 | 4.1885 | 721.8764 | 413.9588 | 1.4376
6 | 242.21 | 73.23 | 17 | 290.15 |  | 14.6 | 287.75 |  | 15.8 | 4.1886 | 736.1475 | 397.0266 | 1.3798
7 | 246.53 | 77.55 | 17.1 | 290.25 |  | 14.8 | 287.95 |  | 15.95 | 4.1884 | 747.0643 | 387.2078 | 1.3447
8 | 237.1 | 68.12 | 17.3 | 290.45 |  | 14.2 | 287.35 |  | 15.75 | 4.1886 | 884.5173 | 225.192 | 0.78369
9 | 256.56 | 87.58 | 17.6 | 290.75 |  | 15.1 | 288.25 |  | 16.35 | 4.188 | 916.9606 | 186.9325 | 0.64851
10 | 249.19 | 80.21 | 16.1 | 289.25 |  | 13.7 | 286.85 |  | 14.9 | 4.1895 | 806.5002 | 315.2368 | 1.099
11 | 265.39 | 96.41 | 16.3 | 289.45 |  | 14.5 | 287.65 |  | 15.4 | 4.189 | 726.9475 | 406.87 | 1.4145
12 | 282.86 | 113.88 | 16.4 | 289.55 |  | 14.5 | 287.65 |  | 15.45 | 4.1889 | 906.3668 | 197.9635 | 0.68821
13
| D3 (TD/Tf) | TD/TN2 | D3 (TD/TN2) | ΔU m (J) | ¦ΔU m- ΔU a¦ (J) |  |  |  | t bajada (s) | t subida (s) | T estable (ºC)
1 | 0.66041 | 3.881 | 0.19172 | 814.9974 | 710.0764 |  |  | 1 | 50 | nos olvidamos
2 | 0.75449 | 2.6874 | 0.32648 | 897.8223 | 4.9229e-07 |  |  | 2 | 29.43 | 82.82 | 14.6
3 | 0.65536 | 3.9706 | 0.18421 | 815.5545 | 0.010874 |  |  | 3 | 39.27 | 160.33 | 14.3
4 | 0.57181 | 5.2 | 0.10731 | 733.0817 | 0.27625 |  |  | 4 | 81.62 | 183.44 | 15
5 | 0.56174 | 5.3552 | 0.1004 | 721.719 | 0.15747 |  |  | 5 | 77.57 | 189 | 15
6 | 0.5756 | 5.1362 | 0.1103 | 736.3066 | 0.15912 |  |  | 6 | 53.5 | 206.4 | 14.9
7 | 0.58415 | 5.0092 | 0.11654 | 746.1231 | 0.94119 |  |  | 7 | 54.2 | 193.48 | 15.2
8 | 0.73623 | 2.9132 | 0.29533 | 884.5171 | 0.0001968 |  |  | 8 | 22.92 | 166.21 | 15.1
9 | 0.77735 | 2.4183 | 0.36769 | 916.9604 | 0.00014488 |  |  | 9 | 23.29 | 178.57 | 15.3
10 | 0.64716 | 4.0781 | 0.1756 | 806.4287 | 0.071444 |  |  | 10 | 28.45 | 243.7 | 14.2
11 | 0.56725 | 5.2635 | 0.10442 | 726.9057 | 0.041848 |  |  | 11 | 49.14 | 185.72 | 14.8
12 | 0.76509 | 2.561 | 0.34526 | 906.3668 | 8.0898e-06 |  |  | 12 | 28.47 | 144.12 | 14.7

## Cu2
RTD |  | T ªN₂(K) | vaso (g) | A_Pt (Ω/ºC) | B_Pt (Ω²/ºC²) | R (J/Kmol) |  | TN2 | masa (g) | masa (g/mol) | n
|  | 77.3 | 168.98 | 0.0039083 | -5.775e-07 | 8.3145 |  | 77.3 | 28.17 | 63.546 | 0.4433
m_(a+v) (g) | m_agua (g) | Ti agua (ºC) | Ti agua (K) | Ri agua (Ω) | Tf agua (ºC) | Tf agua y sólido (K) | Rf agua y sólido (Ω) | <T> (ºC) | Cp (<T>) (J/g ºC) | ΔU agua (J) | TD sol(K) | TD/Tf
256.6 | 87.62 | 16.8 | 289.95 |  | 12.2 | 285.35 |  | 14.5 | 4.19 | 1688.7753 | 408.5626 | 1.4318
263.16 | 94.18 | 16.8 | 289.95 |  | 12.2 | 285.35 |  | 14.5 | 4.19 | 1815.2118 | 349.4637 | 1.2247
274.86 | 105.88 | 15.2 | 288.35 |  | 11.2 | 284.35 |  | 13.2 | 4.1915 | 1775.1764 | 363.7197 | 1.2791
259.51 | 90.53 | 15.5 | 288.65 |  | 10.7 | 283.85 |  | 13.1 | 4.1916 | 1821.4357 | 339.1049 | 1.1947
265.67 | 96.69 | 15.7 | 288.85 |  | 11.3 | 284.45 |  | 13.5 | 4.1911 | 1783.0547 | 360.4366 | 1.2671
277.7 | 108.72 | 15.8 | 288.95 |  | 11.8 | 284.95 |  | 13.8 | 4.1908 | 1822.4822 | 344.0233 | 1.2073
293.97 | 124.99 | 16 | 289.15 |  | 12.5 | 285.65 |  | 14.25 | 4.1903 | 1833.0885 | 342.3964 | 1.1987
| -168.98 |  | 273.15 |  |  | 273.15 |  | 0 | 4.214 | 0 | 300 | 1.0983
| -168.98 |  | 273.15 |  |  | 273.15 |  | 0 | 4.214 | 0 | 300 | 1.0983
| -168.98 |  | 273.15 |  |  | 273.15 |  | 0 | 4.214 | 0 | 300 | 1.0983
D3 (TD/Tf) | TD/TN2 | D3 (TD/TN2) | ΔU m (J) | ¦ΔU m- ΔU a¦ (J) |  |  | t bajada (s) | t subida (s) | T estable
0.56312 | 5.2854 | 0.10345 | 1688.3519 | 0.42345 |  |  | 67.54 | 196.4 | 12.5
0.61424 | 4.5209 | 0.14431 | 1814.7416 | 0.47021 |  |  | 93.13 | 158.91 | 12.4
0.60043 | 4.7053 | 0.13306 | 1774.141 | 1.0354 |  |  | 73.52 | 317.73 | 11.5
0.62197 | 4.3869 | 0.15311 | 1821.2929 | 0.14286 |  |  | 78.04 | 180.7 | 11.1
0.60345 | 4.6628 | 0.13557 | 1782.1597 | 0.89505 |  |  | 87.2 | 192.38 | 11.5
0.6187 | 4.4505 | 0.14886 | 1822.1955 | 0.28674 |  |  | 75.59 |  | 12.2
0.62094 | 4.4294 | 0.15025 | 1832.8501 | 0.2384 |  |  | 86.62 | 178.07 | 12.6
0.64734 | 3.881 | 0.19172 | 1791.3227 | 1791.3227
0.64734 | 3.881 | 0.19172 | 1791.3227 | 1791.3227
0.64734 | 3.881 | 0.19172 | 1791.3227 | 1791.3227